## Feuille 1
AAE050 |  | U | Station d'épuration biologique.
Station d'épuration biologique des eaux résiduelles, technologie VFL, capacité pour 1 à 4 utilisateurs (H.E.), charge moyenne de matière organique contaminante (DBO5) de 0,24 kg/jour et débit maximum d'eau épurée de 540 litres/jour.
Code interne | Désignation |  |  | Quantité | Unité | Prix unitaire | Prix total
mt46edb010a | Station d'épuration biologique des eaux résiduelles, technologie VFL, capacité pour 1 à 4 utilisateurs (H.E.), charge moyenne de matière organique contaminante (DBO5) de 0,24 kg/jour et débit maximum d'eau épurée de 540 litres/jour, équipée d'un réacteur biologique type AT et un compresseur, selon NF EN 12566-3. |  |  | 1 | U | 2478052.61 | 2478052.61
mo008 | Compagnon professionnel III/CP2 plombier. |  |  | 2.512 | h | 1087.08 | 2730.74
mo107 | Ouvrier professionnel II/OP plombier. |  |  | 2.512 | h | 662.95 | 1665.33
mo003 | Compagnon professionnel III/CP2 électricien. |  |  | 2.512 | h | 1087.08 | 2730.74
mo102 | Ouvrier professionnel II/OP électricien. |  |  | 2.512 | h | 662.95 | 1665.33
| Coûts directs complémentaires |  |  | 2 | % | 2486844.75 | 49736.9
Coût d'entretien décennal: 1.039.998,48F CFA les 10 premières années. | [5 empty] | Montant total HT: | 2536581.65