## Feuille 1
AAV040 |  | U | Regard à chute vertical accompagnée.
Regard à chute vertical accompagnée, de 0,80 m de diamètre intérieur et de 1,6 m de hauteur utile intérieure, en maçonnerie de brique pleine en terre cuite de 1 pied d'épaisseur placé avec du mortier de ciment, confectionné sur chantier, dosage 1:6, enduit et repassage par l'intérieur avec du mortier de ciment, confectionné sur chantier, avec additif hydrofuge, dosage 1:3 et éléments préfabriqués en béton massif, sur une dalle de 25 cm d'épaisseur en béton armé BCN: CPJ-CEM II/A 32,5 ES - TP - B 30 - 15/25 - E: 5b - BA - P 18-305 légèrement renforcée avec un treillis électrosoudé, avec fermeture de couvercle circulaire et cadre en fonte classe B-125 selon NF EN 124, installé dans trottoirs, zones piétonnes ou parkings communautaires.
Code interne | Désignation |  |  | Quantité | Unité | Prix unitaire | Prix total
mt10haf040tjhi | Béton prêt à l'emploi BCN: CPJ-CEM II/A 32,5 ES - TP - B 30 - 15/25 - E: 5b - BA - P 18-305. |  |  | 0.507 | m³ | 80274.24 | 40699.04
mt07ame100ggh | Treillis soudé 150x300 mm, fils porteurs de 8 mm de diamètre et fils de répartition de 7 mm de diamètre, en acier Fe E 500. |  |  | 1.69 | m² | 2553.32 | 4315.11
mt10hmf040tjnf | Béton non armé prêt à l'emploi BCN: CPJ-CEM II/A 32,5 ES - TP - B 35 - 15/25 - E: 5b - NA - P 18-305. |  |  | 0.111 | m³ | 85558.02 | 9496.94
mt04lmb010a | Brique pleine en terre cuite élaborée mécaniquement à revêtir, 29x14x5 cm, selon NF EN 771-1. |  |  | 157.5 | U | 163.21 | 25705.58
mt08aaa010a | Eau. |  |  | 0.035 | m³ | 958.34 | 33.54
mt01arg005a | Sable de carrière, pour mortier confectionné sur le chantier. |  |  | 0.28 | t | 10319.41 | 2889.43
mt08cem000a | Ciment gris en sacs. |  |  | 54.119 | kg | 69.64 | 3768.85
mt08adt010 | Additif hydrofuge pour imperméabilisation des mortiers ou des bétons. |  |  | 0.452 | kg | 766.67 | 346.53
mt36tie010ig | Tube en PVC, série B, de 200 mm de diamètre et 3,9 mm d'épaisseur, avec extrémité évasée, selon NF EN 1329-1, avec le prix incrémenté de 30% en concept d'accessoires et pièces spéciales. |  |  | 1.3 | m | 12233.49 | 15903.54
mt10hmf040qaeg | Béton non armé prêt à l'emploi BCN: CPJ-CEM II/A 32,5 - P - B 20 - 15/25 - E: 1 - NA - P 18-305. |  |  | 0.151 | m³ | 58506.8 | 8834.53
mt46phm010a | Anneau préfabriqué en béton massif, pour puits, assemblage rigide emboîté avec joint en caoutchouc, selon NF EN 1917, de 80 cm de diamètre intérieur et 50 cm de hauteur, résistance à la compression supérieure à 250 kg/cm². |  |  | 1 | U | 20029.42 | 20029.42
mt46phm020a | Cône asymétrique pour margelle de puits, préfabriqué en béton massif, assemblage rigide emboîté avec joint en caoutchouc, selon NF EN 1917, de 80 à 60 cm de diamètre intérieur et 60 cm de hauteur, résistance à la compression supérieure à 250 kg/cm². |  |  | 1 | U | 32704.78 | 32704.78
mt46tpr010a | Couvercle circulaire et cadre en fonte ductile de 660 mm de diamètre extérieur et 40 mm de hauteur, passage libre de 550 mm, pour puits, classe B-125 selon NF EN 124. Couvercle revêtu d'une peinture bitumineuse et cadre sans fermeture ni joint. |  |  | 1 | U | 36888.05 | 36888.05
mt46phm050 | Échelon en polypropylène préformé en U, pour puits, de 330x160 mm, section transversale de D=25 mm, selon NF EN 1917. |  |  | 4 | U | 3649.56 | 14598.24
mq04cag010a | Camion grue de jusqu'à 6 t. |  |  | 0.23 | h | 20986.56 | 4826.91
mq06hor010 | Bétonnière. |  |  | 0.141 | h | 712.99 | 100.53
mo041 | Compagnon professionnel III/CP2 VRD espaces publics. |  |  | 7.151 | h | 1051.7 | 7520.71
mo087 | Ouvrier professionnel II/OP VRD espaces publics. |  |  | 5.317 | h | 664.19 | 3531.5
| Coûts directs complémentaires |  |  | 2 | % | 232193.23 | 4643.86
Coût d'entretien décennal: 11.841,85F CFA les 10 premières années. | [5 empty] | Montant total HT: | 236837.09