## Feuille 1
AEJ020 |  | U | Lampadaire pour éclairage de zones piétonnes.
Réverbère avec diffusion de la lumière radialement symétrique, avec luminaire cylindrique de 140 mm de diamètre et 1400 mm de hauteur, mât cylindrique en plastique de 2600 mm, pour 2 lampes fluorescentes T5 de 54 W.
Code interne | Désignation |  |  | Quantité | Unité | Prix unitaire | Prix total
mt34www030a | Fondation avec du béton BCN: CPJ-CEM II/A 32,5 - P - B 20 - 15/25 - E: 1 - NA - P 18-305 pour ancrage de colonne de 3 à 6 m de hauteur, y compris la plaque et les boulons d'ancrage. |  |  | 1 | U | 65535.15 | 65535.15
mt34www020 | Regard de branchement et dérivation de 40x40x60 cm, pourvu d'un cadre et d'un tampon en fer fondu. |  |  | 1 | U | 58000.57 | 58000.57
mt34www040 | Boîte de connexion et de protection, avec fusibles. |  |  | 1 | U | 4716.96 | 4716.96
mt35ttc010f | Conducteur de cuivre nu, de 35 mm². |  |  | 2 | m | 5752.97 | 11505.94
mt35tte010a | Électrode pour réseau de prise de terre cuivré avec 300 µm, fabriqué en acier, de 14 mm de diamètre et de 1,5 m de longueur. |  |  | 1 | U | 12557.63 | 12557.63
mt34beg080a | Réverbère avec diffusion de la lumière radialement symétrique, avec luminaire cylindrique de 140 mm de diamètre et 1400 mm de hauteur, mât cylindrique en plastique de 2600 mm, pour 2 lampes fluorescentes T5 de 54 W, avec corps d'aluminium injecté, aluminium et acier inoxydable, cylindre de plastique blanc, douilles G 5, ballast électronique, classe de protection I, degré de protection IP 65, câble de 3 m de longueur. |  |  | 1 | U | 1213709.53 | 1213709.53
mt34tuf010g | Tube fluorescent T5 de 54 W. |  |  | 2 | U | 4873.93 | 9747.86
mt34www010 | Produits complémentaires pour éclairage extérieur. |  |  | 1 | U | 635.73 | 635.73
mq04cag010c | Camion grue de jusqu'à 12 t. |  |  | 1.148 | h | 24848.6 | 28526.19
mo041 | Compagnon professionnel III/CP2 VRD espaces publics. |  |  | 0.367 | h | 1051.7 | 385.97
mo087 | Ouvrier professionnel II/OP VRD espaces publics. |  |  | 0.244 | h | 664.19 | 162.06
mo003 | Compagnon professionnel III/CP2 électricien. |  |  | 0.611 | h | 1087.08 | 664.21
mo102 | Ouvrier professionnel II/OP électricien. |  |  | 0.611 | h | 662.95 | 405.06
| Coûts directs complémentaires |  |  | 2 | % | 1406552.86 | 28131.06
Coût d'entretien décennal: 760.382,48F CFA les 10 premières années. | [5 empty] | Montant total HT: | 1434683.92