## Feuille 1
AER010 |  | U | Regard de connexion électrique.
Borne de connexion électrique, préfabriquée en béton, sans fond, démontable, de 40x40x50 cm de mesures intérieures, avec cadre en tôle galvanisée et couvercle en béton armé allégé, de 49,5x48,5 cm.
Code interne | Désignation |  |  | Quantité | Unité | Prix unitaire | Prix total
mt35arg100c | Borne de connexion électrique, préfabriquée en béton, sans fond, démontable, de 40x40x50 cm de mesures intérieures, avec parois rabaissées pour l'entrée des tubes, capable de supporter une charge de 400 kN. |  |  | 1 | U | 7644.46 | 7644.46
mt35arg105b | Cadre en tôle galvanisée et couvercle en béton armé allégé, de 49,5x48,5 cm, pour borne de connexion électrique, capable de supporter une charge de 125 kN. |  |  | 1 | U | 16952.8 | 16952.8
mt01arr010a | Grave de carrière, de 19 à 25 mm de diamètre. |  |  | 0.513 | t | 4144.96 | 2126.36
mq01ret020b | Rétro chargeuse sur pneus, de 70 kW. |  |  | 0.049 | h | 15499.08 | 759.45
mo041 | Compagnon professionnel III/CP2 VRD espaces publics. |  |  | 0.61 | h | 1051.7 | 641.54
mo087 | Ouvrier professionnel II/OP VRD espaces publics. |  |  | 0.662 | h | 664.19 | 439.69
| Coûts directs complémentaires |  |  | 2 | % | 28564.3 | 571.29
Coût d'entretien décennal: 1.456,78F CFA les 10 premières années. | [5 empty] | Montant total HT: | 29135.59