## Feuille 1
ALG020 |  | U | Portail grillagé en clôture à maille métallique.
Portail constitué par cadres et châssis de tube en acier galvanisé et par maille à simple torsion, de 50 mm de passage de maille et 1,8 mm de diamètre, fixée aux cadres, pour accès piéton en clôture à maille métallique.
Code interne | Désignation |  |  | Quantité | Unité | Prix unitaire | Prix total
mt10hmf040qaed | Béton non armé prêt à l'emploi BCN: CPJ-CEM II/A 32,5 - TP - B 20 - 15/25 - E: 1 - NA - P 18-305. |  |  | 0.1 | m³ | 61413.97 | 6141.4
mt52vst030m | Poteau intérieur de renfort de tube en acier galvanisé de 48 mm de diamètre et 1,5 mm d'épaisseur, hauteur 2 m. |  |  | 2 | U | 9358.58 | 18717.16
mt52vst040jg | Portail constitué par cadres de tube en acier galvanisé de 40x20x1,5 mm et 30x15x1,5 mm, châssis de tube en acier galvanisé de 40x40x1,5 mm avec platine de 40x4 mm et par maille à simple torsion, de 50 mm de passage de maille et 1,8 mm de diamètre, finition galvanisé, fixée aux cadres et tendue, pour l'accès des piétons. |  |  | 1 | U | 82166.16 | 82166.16
mo041 | Compagnon professionnel III/CP2 VRD espaces publics. |  |  | 0.25 | h | 1051.7 | 262.93
mo087 | Ouvrier professionnel II/OP VRD espaces publics. |  |  | 0.25 | h | 664.19 | 166.05
mo018 | Compagnon professionnel III/CP2 menuisier PVC et métal. |  |  | 0.876 | h | 1068.78 | 936.25
mo059 | Ouvrier professionnel II/OP menuisier PVC et métal. |  |  | 0.876 | h | 666.66 | 583.99
| Coûts directs complémentaires |  |  | 2 | % | 108973.94 | 2179.48
Coût d'entretien décennal: 15.561,48F CFA les 10 premières années. | [5 empty] | Montant total HT: | 111153.42