## Feuille 1
ALG040 |  | m | Clôture en panneau grillagé soudé modulaire.
Clôture constituée de panneau de maille électrosoudée avec des pliages de renfort, de 200x50 mm de pas de maille, réduit à 50x50 mm dans les zones de plis, et de 5 mm de diamètre, de 2,50x1,00 m, finition galvanisé et plastifié de couleur blanche RAL 9010 et de poteaux de profil creux de section rectangulaire de 60x40x2 mm, vissés au support.
Code interne | Désignation |  |  | Quantité | Unité | Prix unitaire | Prix total
mt52vsm010c | Panneau de maille électrosoudée avec des pliages de renfort, de 200x50 mm de pas de maille, réduit à 50x50 mm dans les zones de plis, et de 5 mm de diamètre, de 2,50x1,00 m, finition galvanisé et plastifié de couleur blanche RAL 9010. |  |  | 1 | m | 43731.96 | 43731.96
mt52vpm030c | Poteau de profilé creux en acier de section rectangulaire 60x40x2 mm, de 1 m de hauteur, finition galvanisé et plastifié de couleur blanche RAL 9010. |  |  | 0.2 | U | 11741.39 | 2348.28
mt52vpm040 | Bases en aluminium pour fixation de poteaux, de vis et d'accessoires de fixation. |  |  | 0.2 | U | 18130.08 | 3626.02
mt52vpm050 | Accessoires de fixation des panneaux de treillis soudé modulaire aux poteaux métalliques |  |  | 1.2 | U | 1867.95 | 2241.54
mq06hor010 | Bétonnière. |  |  | 0.006 | h | 712.99 | 4.28
mo011 | Compagnon professionnel III/CP2 monteur. |  |  | 0.113 | h | 1087.08 | 122.84
mo080 | Ouvrier professionnel II/OP monteur. |  |  | 0.113 | h | 664.19 | 75.05
| Coûts directs complémentaires |  |  | 3 | % | 52149.97 | 1564.5
Coût d'entretien décennal: 9.131,46F CFA les 10 premières années. | [5 empty] | Montant total HT: | 53714.47