## Feuille 1
APA010 | U |  | Échelle.
Échelle avec rampe en acier inoxydable dans les piscines.
Code interne |  | Désignation |  | Quantité | Unité | Prix unitaire | Prix total
mt35ttc010f |  | Conducteur de cuivre nu, de 35 mm². |  | 6 | m | 5817.07 | 34902.42
mt35tte030a |  | Plaque en acier galvanisé pour prise de terre, de 500x500x3 mm, avec borne de liaison. |  | 1 | U | 25791.91 | 25791.91
mt47pep010h |  | Escalier pour sortie de piscine réalisé avec tube de 43 mm de diamètre en acier inoxydable AISI-304, finition polie brillante, avec 5 marches et mains courantes asymétrique, y compris platines de fixation, joints élastiques, chevilles d'ancrage, vis et enjoliveurs. |  | 1 | U | 180860.78 | 180860.78
mt09moe040 |  | Mortier expansif. |  | 2 | U | 2259.12 | 4518.24
mt35www020 |  | Produits complémentaires pour installations de prise de terre. |  | 2 | U | 912.64 | 1825.28
mo003 |  | Compagnon professionnel III/CP2 électricien. |  | 1.513 | h | 1028.65 | 1556.35
mo102 |  | Ouvrier professionnel II/OP électricien. |  | 1.513 | h | 627.32 | 949.14
mo041 |  | Compagnon professionnel III/CP2 VRD espaces publics. |  | 2.522 | h | 995.17 | 2509.82
mo087 |  | Ouvrier professionnel II/OP VRD espaces publics. |  | 2.522 | h | 628.49 | 1585.05
|  | Majoration des montants |  | 2 | % | 254498.99 | 5089.98
|  | Coûts indirects |  | 3 | % | 259588.97 | 7787.67
Coût d'entretien décennal: 45.454,03F CFA les 10 premières années. | [5 empty] | Montant total HT: | 267376.64