## Feuille 1
APB040 | m² |  | Revêtement d'un bassin de piscine avec des mosaïques.
Revêtement en mosaïque de grès émaillé, couleur bleu, finition lisse, constituée de carreaux de 50x50x6 mm, dans des bassins de piscine.
Code interne |  | Désignation |  | Quantité | Unité | Prix unitaire | Prix total
mt18bdk015aa |  | Mosaïque de grès émaillé, couleur bleu, finition lisse, constituée de carreaux de 50x50x6 mm, montés sur des pièces de maille de 299x299 mm. |  | 1 | m² | 8999.39 | 8999.39
mt08aaa010a |  | Eau. |  | 0.006 | m³ | 968.19 | 5.81
mt01arg005a |  | Sable de carrière, pour mortier préparé sur chantier. |  | 0.044 | t | 10413.97 | 458.21
mt08cem000a |  | Ciment gris en sacs. |  | 13.5 | kg | 70.36 | 949.86
mt08adt010 |  | Additif hydrofuge pour imperméabilisation des mortiers ou des bétons. |  | 0.27 | kg | 774.55 | 209.13
mt47pre010 |  | Matériau complémentaire pour revêtement de piscines. |  | 1 | U | 595.2 | 595.2
mt09mcr021r |  | Adhésif cémenteux amélioré, C2 TE, avec glissement réduit et temps ouvert augmenté, selon NF EN 12004, couleur blanc. |  | 4 | kg | 432.46 | 1729.84
mt09mcr080a |  | Mortier de joints de résines réactives RG, pour joint ouvert entre 3 et 15 mm, selon NF EN 13888. |  | 0.5 | kg | 6293.25 | 3146.63
mq06hor010 |  | Bétonnière. |  | 0.024 | h | 740.55 | 17.77
mo024 |  | Compagnon professionnel III/CP2 carreleur en revêtements muraux. |  | 0.82 | h | 995.17 | 816.04
mo062 |  | Ouvrier professionnel II/OP carreleur en revêtements muraux. |  | 0.902 | h | 628.49 | 566.9
|  | Majoration des montants |  | 3 | % | 17494.78 | 524.84
|  | Coûts indirects |  | 3 | % | 18019.62 | 540.59
Coût d'entretien décennal: 1.670,42F CFA les 10 premières années. | [5 empty] | Montant total HT: | 18560.21