## Feuille 1
APC020 |  | U | Panneau de contrôle pour l'éclairage de la piscine.
Panneau de contrôle pour projecteurs à éclairage led de piscine, avec contrôle à distance, avec fonction pour l'allumage et l'extinction, le changement de couleurs, les séquences, la vitesse des séquences et la temporisation de l'extinction des projecteurs.
Code interne | Désignation |  |  | Quantité | Unité | Prix unitaire | Prix total
mt47pil005c | Panneau de contrôle pour projecteurs à éclairage led de piscine, avec contrôle à distance, avec fonction pour l'allumage et l'extinction, le changement de couleurs, les séquences, la vitesse des séquences et la temporisation de l'extinction des projecteurs. |  |  | 1 | U | 124574.9 | 124574.9
mt34www011 | Produits complémentaires pour l'installation des appareils d'éclairage. |  |  | 1 | U | 714.24 | 714.24
mo003 | Compagnon professionnel III/CP2 électricien. |  |  | 0.504 | h | 1028.65 | 518.44
mo102 | Ouvrier professionnel II/OP électricien. |  |  | 0.504 | h | 627.32 | 316.17
| Majoration des montants |  |  | 2 | % | 126123.75 | 2522.48
| Coûts indirects |  |  | 3 | % | 128646.23 | 3859.39
Coût d'entretien décennal: 38.426,63F CFA les 10 premières années. | [5 empty] | Montant total HT: | 132505.62