## Feuille 1
APE010 | U |  | Tableau électrique.
Tableau électrique de commande et de protection pour piscine de 10x5x1,5 m (volume 75 m³).
Code interne |  | Désignation |  | Quantité | Unité | Prix unitaire | Prix total
mt47pec050b |  | Tableau électrique de commande et de protection pour piscine de 10x5x1,5 m (volume 75 m³) avec les protections nécessaires pour alimenter tous les équipements électriques et connexion à la terre. |  | 1 | U | 209279.49 | 209279.49
mo003 |  | Compagnon professionnel III/CP2 électricien. |  | 2.27 | h | 1028.65 | 2335.04
mo102 |  | Ouvrier professionnel II/OP électricien. |  | 2.27 | h | 627.32 | 1424.02
|  | Majoration des montants |  | 2 | % | 213038.55 | 4260.77
|  | Coûts indirects |  | 3 | % | 217299.32 | 6518.98
Coût d'entretien décennal: 64.907,31F CFA les 10 premières années. | [5 empty] | Montant total HT: | 223818.3