## Feuille 1
APE010 | U |  | Tableau électrique.
Tableau électrique de commande et de protection pour piscine de 12x6x1,5 m (volume 108 m³).
Code interne |  | Désignation |  | Quantité | Unité | Prix unitaire | Prix total
mt47pec050c |  | Tableau électrique de commande et de protection pour piscine de 12x6x1,5 m (volume 108 m³) avec les protections nécessaires pour alimenter tous les équipements électriques et connexion à la terre. |  | 1 | U | 250522.73 | 250522.73
mo003 |  | Compagnon professionnel III/CP2 électricien. |  | 2.27 | h | 1028.65 | 2335.04
mo102 |  | Ouvrier professionnel II/OP électricien. |  | 2.27 | h | 627.32 | 1424.02
|  | Majoration des montants |  | 2 | % | 254281.79 | 5085.64
|  | Coûts indirects |  | 3 | % | 259367.43 | 7781.02
Coût d'entretien décennal: 77.473,05F CFA les 10 premières années. | [5 empty] | Montant total HT: | 267148.45