## Feuille 1
APL010 | m |  | Bord de piscine.
Bord de piscine avec pièces d'arrêt préfabriquées en béton, de 50x100 cm, couleur blanc, finition bouchardée.
Code interne |  | Désignation |  | Quantité | Unité | Prix unitaire | Prix total
mt47prp050d |  | Arrêt de piscine, préfabriqué en béton, antiglissante, de 50x100 cm, couleur blanc, finition bouchardée. |  | 1.05 | m | 38894.19 | 40838.9
mt08aaa010a |  | Eau. |  | 0.006 | m³ | 968.19 | 5.81
mt01arg005a |  | Sable de carrière, pour mortier préparé sur chantier. |  | 0.024 | t | 10413.97 | 249.94
mt08cem000a |  | Ciment gris en sacs. |  | 3.75 | kg | 70.36 | 263.85
mt09moe030 |  | Mortier spécial extra-fin. |  | 0.001 | m³ | 79714.52 | 79.71
mq06hor010 |  | Bétonnière. |  | 0.012 | h | 740.55 | 8.89
mo020 |  | Compagnon professionnel III/CP2 VRD espaces privés. |  | 0.277 | h | 995.17 | 275.66
mo077 |  | Ouvrier professionnel II/OP VRD espaces privés. |  | 0.29 | h | 628.49 | 182.26
|  | Majoration des montants |  | 2 | % | 41905.02 | 838.1
|  | Coûts indirects |  | 3 | % | 42743.12 | 1282.29
Coût d'entretien décennal: 3.962,29F CFA les 10 premières années. | [5 empty] | Montant total HT: | 44025.41