## Feuille 1
APL020 | m | Rigole en bord de piscine.
Rigole en bord de piscine avec grille en plastique.
Code interne |  |  | Désignation | Quantité | Unité | Prix unitaire | Prix total
mt10hmf040qaed |  |  | Béton non armé prêt à l'emploi BCN: CPJ-CEM II/A 32,5 - TP - B 20 - 15/25 - E: 1 - NA - P 18-305. | 0.05 | m³ | 62024.34 | 3101.22
mt11cah010 |  |  | Caniveau préfabriquée en béton pour la récupération des eaux, de 30 cm de largeur, y compris pièces spéciales. | 1.05 | m | 4126.7 | 4333.04
mt08aaa010a |  |  | Eau. | 0.012 | m³ | 968.19 | 11.62
mt01arg005a |  |  | Sable de carrière, pour mortier préparé sur chantier. | 0.064 | t | 10413.97 | 666.49
mt08cem000a |  |  | Ciment gris en sacs. | 12 | kg | 70.36 | 844.32
mt08adt010 |  |  | Additif hydrofuge pour imperméabilisation des mortiers ou des bétons. | 0.09 | kg | 774.55 | 69.71
mt47prp030 |  |  | Maille de fibre de verre. | 1 | m² | 1753.85 | 1753.85
mt47prp040 |  |  | Résine en polyester. | 0.75 | kg | 5515.5 | 4136.63
mt47prp010 |  |  | Grille en PVC de 34 cm de largeur pour gouttière de piscine, en matériau plastique avec texture antiglissante, y compris le profilé support et les pièces spéciales de coin. | 1.05 | m | 20236.73 | 21248.57
mt47prp020 |  |  | Pièces spéciales et matériau complémentaire. | 1 | U | 674.56 | 674.56
mq06hor010 |  |  | Bétonnière. | 0.032 | h | 740.55 | 23.7
mo020 |  |  | Compagnon professionnel III/CP2 VRD espaces privés. | 0.757 | h | 995.17 | 753.34
mo077 |  |  | Ouvrier professionnel II/OP VRD espaces privés. | 0.757 | h | 628.49 | 475.77
mo113 |  |  | Ouvrier d'exécution I/OE1 VRD espaces privés. | 0.782 | h | 603.76 | 472.14
|  |  | Majoration des montants | 2 | % | 38564.96 | 771.3
|  |  | Coûts indirects | 3 | % | 39336.26 | 1180.09
Coût d'entretien décennal: 6.482,62F CFA les 10 premières années. | [5 empty] | Montant total HT: | 40516.35