## Feuille 1
ATF080 |  | m³ | Excavation de tranchées et de puits, à l'intérieur d'un bâtiment.
Excavation de tranchées et de puits sous dalle béton, préalablement démolie, de 0,5 m de profondeur maximale, dans tout type de terrain, avec moyens mécaniques, retrait des matériaux excavés et charge dans camion ou container, ne comprend pas le transport à la décharge autorisée.
Code interne | Désignation |  |  | Quantité | Unité | Prix unitaire | Prix total
mq01exn010a | Mini pelleteuse sur pneus, de 12,3 kW. |  |  | 0.548 | h | 14546.5 | 7971.48
mo113 | Ouvrier d'exécution I/OE1 VRD espaces privés. |  |  | 0.612 | h | 603.76 | 369.5
| Majoration des montants |  |  | 2 | % | 8340.98 | 166.82
| Coûts indirects |  |  | 3 | % | 8507.8 | 255.23
[6 empty] | Montant total HT: | 8763.03