## Feuille 1
ATR080 | m² | Compactage mécanique d'un fond d'excavation.
Compactage mécanique d'un fond d'excavation, avec pilonneuse vibrante à guidage manuel, jusqu'à atteindre une densité sèche au moins égale à 90% de la maximale obtenue par essai Proctor Modifié. Le prix ne comprend pas la réalisation de l'essai Proctor Modifié.
Code interne |  | Désignation | Quantité | Unité | Prix unitaire | Prix total
mq02rop020 |  | Pilonneuse vibrante à guidage manuel, de 80 kg, avec plaque de 30x30 cm. | 0.232 | h | 1485.41 | 344.62
mq02cia020j |  | Camion citerne de 8 m³ de capacité. | 0.006 | h | 17010.3 | 102.06
mo113 |  | Ouvrier d'exécution I/OE1 construction. | 0.259 | h | 722.36 | 187.09
|  | Frais de chantier des unités d'ouvrage | 2 | % | 633.77 | 12.68
[5 empty] | Montant total HT: | 646.45