## Feuille 1
AVB010 | m | Bord pour jardin.
Bord préfabriqué en béton, 40x20x10 cm, pour jardin, sur base de béton massif.
Code interne |  |  | Désignation | Quantité | Unité | Prix unitaire | Prix total
mt10hmf040qaeg |  |  | Béton non armé prêt à l'emploi BCN: CPJ-CEM II/A 32,5 - P - B 20 - 15/25 - E: 1 - NA - P 18-305. | 0.042 | m³ | 64421.5 | 2705.7
mt18jbh010a |  |  | Bord préfabriqué en béton, 40x20x10 cm, pour jardin, avec face supérieure arrondie ou fraisée, selon NF EN 1340. | 2.625 | U | 2748.29 | 7214.26
mt08aaa010a |  |  | Eau. | 0.006 | m³ | 1054.78 | 6.33
mt01arg005a |  |  | Sable de carrière, pour mortier confectionné sur le chantier. | 0.008 | t | 11441.2 | 91.53
mt08cem000a |  |  | Ciment gris en sacs. | 1.25 | kg | 76.65 | 95.81
mq06hor010 |  |  | Bétonnière électrique avec une capacité de gâchage de 160 l. | 0.006 | h | 1618.08 | 9.71
mo041 |  |  | Compagnon professionnel III/CP2 VRD espaces publics. | 0.242 | h | 1887.12 | 456.68
mo087 |  |  | Ouvrier professionnel II/OP VRD espaces publics. | 0.29 | h | 1209.92 | 350.88
|  |  | Frais de chantier des unités d'ouvrage | 2 | % | 10930.9 | 218.62
Coût d'entretien décennal: 1.003,46F CFA les 10 premières années. | [5 empty] | Montant total HT: | 11149.5