## Feuille 1
AVC030 |  | U | Table pour pique-nique.
Ensemble de table de pique-nique "TAU CERÁMICA", composé d'une table de 177x90x75 cm et un banc de 157x39x44 cm, avec structure support en aluminium, finition anodisé et revêtement de matériau céramique Keraon, fixé à une base de béton BCN: CPJ-CEM II/A 32,5 - P - B 20 - 15/25 - E: 1 - NA - P 18-305.
Code interne | Désignation |  |  | Quantité | Unité | Prix unitaire | Prix total
mt52mtc010a | Ensemble de table de pique-nique "TAU CERÁMICA", composé d'une table de 177x90x75 cm et un banc de 157x39x44 cm, avec structure support en aluminium, finition anodisé et revêtement de matériau céramique Keraon, à haute résistance et inaltérabilité aux agents atmosphériques, haute résistance au rayage, à l'abrasion et aux agents chimiques; finition de couleur à choisir. |  |  | 1 | U | 1831622.1 | 1831622.1
mt52mug200m | Répercussion, dans la mise en place de table de pique-nique avec un banc, d'éléments de fixation sur béton: cheville à expansion en acier, vis spéciales et pâte chimique. |  |  | 1 | U | 6666.22 | 6666.22
mt10hmf040qaeg | Béton non armé prêt à l'emploi BCN: CPJ-CEM II/A 32,5 - P - B 20 - 15/25 - E: 1 - NA - P 18-305. |  |  | 0.4 | m³ | 59088.28 | 23635.31
mo041 | Compagnon professionnel III/CP2 VRD espaces publics. |  |  | 1.028 | h | 995.17 | 1023.03
mo087 | Ouvrier professionnel II/OP VRD espaces publics. |  |  | 2.056 | h | 628.49 | 1292.18
| Majoration des montants |  |  | 2 | % | 1864238.84 | 37284.78
| Coûts indirects |  |  | 3 | % | 1901523.62 | 57045.71
Coût d'entretien décennal: 1.253.484,37F CFA les 10 premières années. | [5 empty] | Montant total HT: | 1958569.33