## Feuille 1
AVJ040 |  | U | Complément du système de revêtement extérieur CIVIS'AGORA "TAU CERÁMICA", pour jeux pour enfants.
Complément du système de revêtement extérieur CIVIS'AGORA "TAU CERÁMICA", à intégrer dans le revêtement, dont le design imite un jeu pour enfant, formé de 55 carreaux en grès porcelainé, modèle Urban Unik, série CIVIS'AGORA, le tout placé avec adhésif cémenteux amélioré, C2 TE S1, avec glissement réduit et temps ouvert augmenté T200 Flex-Porcelánico "TAU CERÁMICA", jointoiement avec mortier technique coloré, C G2, Line-Fix "TAU CERÁMICA", pour jointoiement des carreaux céramiques, avec des joints compris entre 3 et 15 mm et nettoyage final avec le nettoyant chimique Desin-Cer "TAU CERÁMICA".
Code interne | Désignation |  |  | Quantité | Unité | Prix unitaire | Prix total
mt18bct045b | Complément Civis Play Sambori, à intégrer dans le revêtement, dont le design imite un jeu pour enfant, formé de 55 carreaux en grès porcelainé, modèle Urban Unik, série CIVIS'AGORA "TAU CERÁMICA", avec coefficient d'absorption d'eau E<5%, groupe BIa, de 40x40 cm, 15 mm d'épaisseur, avec finition en relief Toe Clearance et conception structurale Strongrib, au verso de la dalle; charge de rupture supérieure à 5 kN, selon NF EN ISO 10545-4; résistance au glissement supérieur à 45 selon ENV 12633; résistant aux gelées; résistant aux agents chimiques, selon NF EN ISO 10545-13; résistant aux tâches, selon NF EN ISO 10545-14. |  |  | 1 | U | 2149410.13 | 2149410.13
mt09mtc010j | Adhésif cémenteux amélioré, C2 TE S1, avec glissement réduit et temps ouvert augmenté T200 Flex-Porcelánico, selon NF EN 12004, "TAU CERÁMICA", pour la mise en place en couche fine de revêtements en matériau céramique en intérieur et en extérieur, constitué de ciments à haute résistance, granulats sélectionnés et contenu élevé en résines synthétiques. |  |  | 52.8 | kg | 332.28 | 17544.38
mt09mtc020a | Mortier technique coloré, C G2, Line-Fix "TAU CERÁMICA", pour jointoiement des carreaux céramiques, avec des joints compris entre 3 et 15 mm, selon NF EN 12004, "TAU CERÁMICA". |  |  | 22 | kg | 535.99 | 11791.78
mt09mtc100 | Nettoyant chimique Desin-Cer Ext "TAU CERÁMICA", désincrustant de restes de ciment sur n'importe qu'elle surface. |  |  | 0.88 | l | 700.33 | 616.29
mo041 | Compagnon professionnel III/CP2 VRD espaces publics. |  |  | 3.88 | h | 995.17 | 3861.26
mo087 | Ouvrier professionnel II/OP VRD espaces publics. |  |  | 3.88 | h | 628.49 | 2438.54
mo003 | Compagnon professionnel III/CP2 électricien. |  |  | 3.212 | h | 1028.65 | 3304.02
mo102 | Ouvrier professionnel II/OP électricien. |  |  | 3.212 | h | 627.32 | 2014.95
| Majoration des montants |  |  | 2 | % | 2190981.35 | 43819.63
| Coûts indirects |  |  | 3 | % | 2234800.98 | 67044.03
Coût d'entretien décennal: 322.258,30F CFA les 10 premières années. | [5 empty] | Montant total HT: | 2301845.01