## Feuille 1
EAN160 |  | m² | Nettoyage d'une surface métallique par projection de particules.
Projection à sec d'un jet de matériau abrasif (silicate d'aluminium) sur la surface métallique jusqu'à atteindre un degré de préparation Sa 2 selon NF EN ISO 8501-1, pour procéder postérieurement à l'application d'un revêtement (non compris dans ce prix).
Code interne | Désignation |  |  | Quantité | Unité | Prix unitaire | Prix total
mt08lim010a | Abrasif pour le nettoyage par jet ou à pression, constitué de particules de silicate d'aluminium. |  |  | 1.5 | kg | 161.13 | 241.7
mq08lch010 | Équipement de jet de sable à pression. |  |  | 0.098 | h | 1213.78 | 118.95
mq08gel010k | Groupe électrogène insonorisé, triphasé, de 45 kVA de puissance. |  |  | 0.098 | h | 2039.66 | 199.89
mo112 | Ouvrier d'exécution I/OE2 construction. |  |  | 0.105 | h | 651.29 | 68.39
mo113 | Ouvrier d'exécution I/OE1 construction. |  |  | 0.105 | h | 638.06 | 67
| Coûts directs complémentaires |  |  | 2 | % | 695.93 | 13.92
[6 empty] | Montant total HT: | 709.85