## Feuille 1
EAN170 |  | m² | Nettoyage d'une surface métallique par projection de particules.
Projection à sec d'un jet de matériau abrasif (silicate d'aluminium) sur la surface métallique jusqu'à atteindre un degré de préparation Sa3 selon NF EN ISO 8501-1, pour procéder postérieurement à l'application d'un revêtement (non compris dans ce prix).
Code interne | Désignation |  |  | Quantité | Unité | Prix unitaire | Prix total
mt08lim010a | Abrasif pour le nettoyage par jet ou à pression, constitué de particules de silicate d'aluminium. |  |  | 2 | kg | 178.67 | 357.34
mq08lch010 | Équipement de jet de sable à pression. |  |  | 0.176 | h | 1253.19 | 220.56
mq08gel010k | Groupe électrogène insonorisé, triphasé, de 45 kVA de puissance. |  |  | 0.176 | h | 2105.89 | 370.64
mo110 | Ouvrier d'exécution I/OE2 VRD espaces privés. |  |  | 0.167 | h | 533.82 | 89.15
mo111 | Ouvrier d'exécution I/OE1 VRD espaces privés. |  |  | 0.167 | h | 522.98 | 87.34
| Moyens auxiliaires |  |  | 2 | % | 1125.03 | 22.5
| Coûts indirects |  |  | 3 | % | 1147.53 | 34.43
[6 empty] | Montant total HT: | 1181.96