## Feuille 1
EAN200 |  | m² | Jet d'eau et abrasif sur le parement en béton.
Projection d'un jet d'eau et de particules du matériau abrasif (silicate d'aluminium) sur un parement en béton, de manière à supprimer les restes de saleté, de graisses et de poussière du support, pour procéder ensuite à l'application d'un revêtement (non compris dans ce prix).
Code interne | Désignation |  |  | Quantité | Unité | Prix unitaire | Prix total
mt08lim010a | Abrasif pour le nettoyage par jet ou à pression, constitué de particules de silicate d'aluminium. |  |  | 0.5 | kg | 178.67 | 89.34
mq08lch020a | Équipement de jet d'eau à pression. |  |  | 0.141 | h | 2256.62 | 318.18
mq08gel010k | Groupe électrogène insonorisé, triphasé, de 45 kVA de puissance. |  |  | 0.141 | h | 2105.89 | 296.93
mo110 | Ouvrier d'exécution I/OE2 VRD espaces privés. |  |  | 0.147 | h | 533.82 | 78.47
mo111 | Ouvrier d'exécution I/OE1 VRD espaces privés. |  |  | 0.147 | h | 522.98 | 76.88
| Moyens auxiliaires |  |  | 2 | % | 859.8 | 17.2
| Coûts indirects |  |  | 3 | % | 877 | 26.31
[6 empty] | Montant total HT: | 903.31