## Feuille 1
EAP020 | m² | Préparation d'une surface métallique à repeindre.
Préparation de surface métallique, avec des couches de peinture en bon état, via nettoyage de la surface avec de l'alcool, en imprégnant la peinture existante, et en la supprimant avec une peinture ou du papier de verre une fois ramollie, pour le repeindre ensuite.
Code interne |  |  | Désignation | Quantité | Unité | Prix unitaire | Prix total
mt08lim100 |  |  | Alcool méthylique, pour nettoyage et décapage superficiel des peintures. | 0.15 | l | 886.01 | 132.9
mo038 |  |  | Compagnon professionnel III/CP2 peintre. | 0.582 | h | 1887.12 | 1098.3
|  |  | Frais de chantier des unités d'ouvrage | 2 | % | 1231.2 | 24.62
Coût d'entretien décennal: 25,12F CFA les 10 premières années. | [5 empty] | Montant total HT: | 1255.82