## Feuille 1
EAP030 | m² | Nettoyage d'un parement de façade.
Nettoyage manuel de parement de façade avec présence de taches de moisi ou d'humidité par application de solution d'eau et d'eau de javel à 10%, avec un rendement de 0,3 l/m² et rinçage postérieur de la surface avec abondance d'eau propre jusqu'à supprimer les résidus du produit appliqué.
Code interne |  |  | Désignation | Quantité | Unité | Prix unitaire | Prix total
mt27pfj130a |  |  | Solution d'eau et d'eau de javel à 10%. | 0.3 | l | 4228.13 | 1268.44
mt08aaa010a |  |  | Eau. | 0.001 | m³ | 1054.78 | 1.05
mo039 |  |  | Compagnon professionnel III/CP2 enduiseur. | 0.058 | h | 1887.12 | 109.45
mo111 |  |  | Ouvrier d'exécution I/OE2 enduiseur. | 0.058 | h | 1202.3 | 69.73
|  |  | Frais de chantier des unités d'ouvrage | 2 | % | 1448.67 | 28.97
[6 empty] | Montant total HT: | 1477.64