## Feuille 1
EAR020 | m |  | Réparation des fissures, avec du mastic.
Réparation d'une fissure intérieur à l'aide un scellage avec mastic élastique avec fifres, préparation préalable de la fissure.
Code interne |  | Désignation |  | Quantité | Unité | Prix unitaire | Prix total
mt15rer630a |  | Mastic élastique avec fibres à base de polymères spéciaux en émulsion aqueuse et granulats sélectionnés. |  | 0.15 | kg | 13610.56 | 2041.58
mo037 |  | Compagnon professionnel III/CP2 peintre. |  | 0.187 | h | 904.7 | 169.18
mo074 |  | Ouvrier professionnel II/OP peintre. |  | 0.187 | h | 544.27 | 101.78
|  | Moyens auxiliaires |  | 2 | % | 2312.54 | 46.25
|  | Coûts indirects |  | 3 | % | 2358.79 | 70.76
[6 empty] | Montant total HT: | 2429.55