## Feuille 1
EBB010 | m² |  | Bardage de plaquettes préfabriquées en béton, fixées avec du mortier.
Bardage de plaquettes préfabriquées en béton, couleur blanche, 20x40x2 cm, fixées avec du mortier de ciment M-10, sur le parement vertical, jusqu'à 3 m de hauteur.
Code interne |  | Désignation |  | Quantité | Unité | Prix unitaire | Prix total
mt19php010b |  | Plaquette préfabriquée en béton blanche, 20x40x2 cm. |  | 1.05 | m² | 9757.01 | 10244.86
mt09mor010e |  | Mortier de ciment CEM II/B-P 32,5 N type M-10, confectionné sur site avec 380 kg/m³ de ciment et une proportion en volume 1/4. |  | 0.025 | m³ | 84903.3 | 2122.58
mt09mcr235 |  | Mortier de jointoiement pour préfabriqués en béton et en pierre artificielle, constitué de ciment, granulats, pigments et additifs spéciaux. |  | 0.15 | kg | 1573.23 | 235.98
mo020 |  | Compagnon professionnel III/CP2 construction. |  | 0.432 | h | 1180.93 | 510.16
mo077 |  | Ouvrier professionnel II/OP construction. |  | 0.432 | h | 752.89 | 325.25
mo113 |  | Ouvrier d'exécution I/OE1 construction. |  | 0.432 | h | 722.36 | 312.06
|  | Frais de chantier des unités d'ouvrage |  | 2 | % | 13750.89 | 275.02
Coût d'entretien décennal: 3.225,96F CFA les 10 premières années. | [5 empty] | Montant total HT: | 14025.91