## Feuille 1
EBI070 | m² |  | Bardage avec des pièces irrégulières en pierre naturelle.
Bardage de parements allant jusqu'à 3 m de hauteur, avec pièces irrégulières d'ardoise, d'entre 1 et 2 cm d'épaisseur, pose avec du mortier bâtard de ciment CEM II/A-P 32,5 R, de chaux et de sable, M-7,5.
Code interne |  | Désignation |  | Quantité | Unité | Prix unitaire | Prix total
mt19cir010a |  | Pièces irrégulières d'ardoise, d'entre 1 et 2 cm d'épaisseur, finition naturelle. |  | 1 | m² | 11154.2 | 11154.2
mt09mor020c |  | Mortier bâtard de ciment CEM II/A-P 32,5 R, chaux et sable, type M-7,5, confectionné sur chantier avec 300 kg/m³ de ciment et une proportion en volume 1:1/2:4. |  | 0.03 | m³ | 100699 | 3020.98
mo022 |  | Compagnon professionnel III/CP2 poseur de pierre naturelle. |  | 1.619 | h | 1180.93 | 1911.93
mo060 |  | Ouvrier professionnel II/OP poseur de pierre naturelle. |  | 1.619 | h | 752.89 | 1218.93
|  | Frais de chantier des unités d'ouvrage |  | 2 | % | 17306 | 346.12
Coût d'entretien décennal: 4.060,00F CFA les 10 premières années. | [5 empty] | Montant total HT: | 17652.2