## Feuille 1
EBI070 | m² |  | Bardage avec des pièces irrégulières en pierre naturelle.
Bardage de parements allant jusqu'à 3 m de hauteur, avec pièces irrégulières de quartzite, d'entre 2 et 3 cm d'épaisseur, pose avec du mortier de ciment M-7,5.
Code interne |  | Désignation |  | Quantité | Unité | Prix unitaire | Prix total
mt19cir010e |  | Pièces irrégulières de quartzite, d'entre 2 et 3 cm d'épaisseur, finition naturelle. |  | 1 | m² | 20645.8 | 20645.8
mt09mor010d |  | Mortier de ciment CEM II/B-P 32,5 N type M-7,5, confectionné sur site avec 300 kg/m³ de ciment et une proportion en volume 1/5. |  | 0.03 | m³ | 77897.1 | 2336.91
mo022 |  | Compagnon professionnel III/CP2 poseur de pierre naturelle. |  | 1.619 | h | 1180.93 | 1911.93
mo060 |  | Ouvrier professionnel II/OP poseur de pierre naturelle. |  | 1.619 | h | 752.89 | 1218.93
|  | Frais de chantier des unités d'ouvrage |  | 2 | % | 26113.6 | 522.27
Coût d'entretien décennal: 6.126,25F CFA les 10 premières années. | [5 empty] | Montant total HT: | 26635.9