## Feuille 1
EBS030 |  | m² | Système "LEVANTINA" de plaque de grès porcelanique laminé, pour bardage ventilé.
Bardage ventilé d'un système de façade ventilée, avec dalles de grès porcelanique de grand format renforcé avec de la fibre de verre, Lámina Porcelánica Techlam® "LEVANTINA", de 3000x1000 mm et 3 mm d'épaisseur, série Basic, modèle Antracita, finition antiglissant, placées avec des agrafes visibles.
Code interne | Désignation |  |  | Quantité | Unité | Prix unitaire | Prix total
mt12pcl010aaaa | Revêtement de dalles de grès porcelanique de grand format renforcé avec de la fibre de verre, Lámina Porcelánica Techlam® "LEVANTINA", de 3000x1000 mm et 3 mm d'épaisseur, série Basic, modèle Antracita, finition antiglissant, placées avec des agrafes visibles; comprend ancrages ponctuels en acier inoxydable AISI 304, fixés à un châssis d'acier galvanisée peinte, profilés pour arrêts, amorces, séparateurs, épointages, visserie et autres éléments de fixation. |  |  | 1.05 | m² | 95390.25 | 100159.76
mo051 | Compagnon professionnel III/CP2 poseur de systèmes de façades préfabriqués. |  |  | 1.518 | h | 935.13 | 1419.53
mo097 | Ouvrier professionnel II/OP poseur de systèmes de façades préfabriqués. |  |  | 1.518 | h | 544.27 | 826.2
| Moyens auxiliaires |  |  | 3 | % | 102405.49 | 3072.16
| Coûts indirects |  |  | 3 | % | 105477.65 | 3164.33
Coût d'entretien décennal: 18.469,14F CFA les 10 premières années. | [5 empty] | Montant total HT: | 108641.98