## Feuille 1
EBS040 |  | m² | Système FV Krion "BUTECH", pour bardage ventilé.
Système FV Krion "BUTECH" de bardage pour façade ventilée, avec plaques compactes de grand format constituées d'ATH (aluminium trihydrate) et résines polymériques de haute résistance, KRION Lux de "PORCELANOSA GRUPO", série Stone finition Stone White de 2480x750x11 mm, placées avec joint continu via le système FV Krion de "BUTECH".
Code interne | Désignation |  |  | Quantité | Unité | Prix unitaire | Prix total
mt12mss010aa | Revêtement de plaques compactes de grand format constituées d'ATH (aluminium trihydrate) et résines polymériques de haute résistance, KRION Lux de "PORCELANOSA GRUPO", série Stone finition Stone White de 2480x750x11 mm, placées avec joint continu via le système FV Krion de "BUTECH", y compris étui en acier inoxydable, profilé en T et séparateur en L en aluminium de haute qualité, vis profilé séparateur en acier inoxydable avec cheville mécanique, vis autoforeuses profil-douille en acier inoxydable AISI 304, profilés pour arrêts, amorces, séparateurs, épointages et mécanisation des profilés. |  |  | 1 | m² | 291964.96 | 291964.96
mo052 | Compagnon professionnel III/CP2 poseur de systèmes de façades préfabriqués. |  |  | 1.314 | h | 1087.08 | 1428.42
mo099 | Ouvrier professionnel II/OP poseur de systèmes de façades préfabriqués. |  |  | 1.314 | h | 664.19 | 872.75
| Coûts directs complémentaires |  |  | 3 | % | 294266.13 | 8827.98
Coût d'entretien décennal: 51.526,00F CFA les 10 premières années. | [5 empty] | Montant total HT: | 303094.11