## Feuille 1
ECA010 | m |  | Arrêt de balcon.
Arrêt de balcon en béton polymère à surface polie, de couleur, de 18,5x2,5 cm.
Code interne |  | Désignation |  | Quantité | Unité | Prix unitaire | Prix total
mt08aaa010a |  | Eau. |  | 0.006 | m³ | 968.19 | 5.81
mt01arg005a |  | Sable de carrière, pour mortier préparé sur chantier. |  | 0.002 | t | 10413.97 | 20.83
mt08cem000a |  | Ciment gris en sacs. |  | 0.758 | kg | 70.36 | 53.33
mt08adt010 |  | Additif hydrofuge pour imperméabilisation des mortiers ou des bétons. |  | 0.015 | kg | 774.55 | 11.62
mt20wwa040 |  | Adhésif cémenteux flexible et de grande adhérence. |  | 1.135 | kg | 396.8 | 450.37
mt20zhp030g |  | Arrêt de balcon en béton polymère à surface polie, de couleur, de 18,5x2,5 cm, avec ancrage métallique en acier inoxydable. |  | 1.05 | m | 14091.11 | 14795.67
mt20wwa025 |  | Profil en mousse de polyéthylène, de 6 mm de diamètre, pour remplissage des joints. |  | 0.185 | m | 309.5 | 57.26
mt20wwa035 |  | Pot d'apprêt pour mastics (250 cm³). |  | 0.021 | U | 4245.74 | 89.16
mt20wwa030 |  | Pot de mastic de polyuréthane imperméable (310 cm³). |  | 0.043 | U | 4166.38 | 179.15
mq06hor010 |  | Bétonnière. |  | 0.011 | h | 740.55 | 8.15
mo020 |  | Compagnon professionnel III/CP2 VRD espaces privés. |  | 0.206 | h | 995.17 | 205.01
mo113 |  | Ouvrier d'exécution I/OE1 VRD espaces privés. |  | 0.224 | h | 603.76 | 135.24
|  | Majoration des montants |  | 2 | % | 16011.6 | 320.23
|  | Coûts indirects |  | 3 | % | 16331.83 | 489.95
Coût d'entretien décennal: 2.859,70F CFA les 10 premières années. | [5 empty] | Montant total HT: | 16821.78