## Feuille 1
ECA010 | m |  | Arrêt de balcon.
Arrêt de balcon en béton polymère à surface polie, de couleur, de 22,5x2,5 cm.
Code interne |  | Désignation |  | Quantité | Unité | Prix unitaire | Prix total
mt08aaa010a |  | Eau. |  | 0.006 | m³ | 968.19 | 5.81
mt01arg005a |  | Sable de carrière, pour mortier préparé sur chantier. |  | 0.003 | t | 10413.97 | 31.24
mt08cem000a |  | Ciment gris en sacs. |  | 0.947 | kg | 70.36 | 66.63
mt08adt010 |  | Additif hydrofuge pour imperméabilisation des mortiers ou des bétons. |  | 0.019 | kg | 774.55 | 14.72
mt20wwa040 |  | Adhésif cémenteux flexible et de grande adhérence. |  | 1.372 | kg | 396.8 | 544.41
mt20zhp030i |  | Arrêt de balcon en béton polymère à surface polie, de couleur, de 22,5x2,5 cm, avec ancrage métallique en acier inoxydable. |  | 1.05 | m | 14091.11 | 14795.67
mt20wwa025 |  | Profil en mousse de polyéthylène, de 6 mm de diamètre, pour remplissage des joints. |  | 0.225 | m | 309.5 | 69.64
mt20wwa035 |  | Pot d'apprêt pour mastics (250 cm³). |  | 0.025 | U | 4245.74 | 106.14
mt20wwa030 |  | Pot de mastic de polyuréthane imperméable (310 cm³). |  | 0.05 | U | 4166.38 | 208.32
mq06hor010 |  | Bétonnière. |  | 0.011 | h | 740.55 | 8.15
mo020 |  | Compagnon professionnel III/CP2 VRD espaces privés. |  | 0.212 | h | 995.17 | 210.98
mo113 |  | Ouvrier d'exécution I/OE1 VRD espaces privés. |  | 0.234 | h | 603.76 | 141.28
|  | Majoration des montants |  | 2 | % | 16202.99 | 324.06
|  | Coûts indirects |  | 3 | % | 16527.05 | 495.81
Coût d'entretien décennal: 2.893,89F CFA les 10 premières années. | [5 empty] | Montant total HT: | 17022.86