## Feuille 1
ECA010 | m | Arrêt de balcon.
Arrêt de balcon de marbre Crème Ivoire, jusqu'à 20 cm de largeur et 3 cm d'épaisseur.
Code interne |  | Désignation | Quantité | Unité | Prix unitaire | Prix total
mt08aaa010a |  | Eau. | 0.006 | m³ | 968.19 | 5.81
mt01arg005a |  | Sable de carrière, pour mortier préparé sur chantier. | 0.008 | t | 10413.97 | 83.31
mt08cem000a |  | Ciment gris en sacs. | 1.9 | kg | 70.36 | 133.68
mt08adt010 |  | Additif hydrofuge pour imperméabilisation des mortiers ou des bétons. | 0.038 | kg | 774.55 | 29.43
mt20zpn010db |  | Arrêt de balcon de marbre Crème Ivoire, jusqu'à 20 cm de largeur et 3 cm d'épaisseur, avec larmier, face et bord droit polis, selon NF EN 771-6. | 1.05 | m | 14824.39 | 15565.61
mt09mcr220 |  | Mortier de jointoiement pour revêtements, intérieurs et extérieurs, en pierre naturelle, polie ou à polir, constitué de ciment, granulats à base de poussière de marbre, pigments résistants aux alcalis et additifs spéciaux. | 0.015 | kg | 1161.83 | 17.43
mq06hor010 |  | Bétonnière. | 0.011 | h | 740.55 | 8.15
mo020 |  | Compagnon professionnel III/CP2 VRD espaces privés. | 0.208 | h | 995.17 | 207
mo113 |  | Ouvrier d'exécution I/OE1 VRD espaces privés. | 0.261 | h | 603.76 | 157.58
|  | Majoration des montants | 2 | % | 16208 | 324.16
|  | Coûts indirects | 3 | % | 16532.16 | 495.96
Coût d'entretien décennal: 2.894,78F CFA les 10 premières années. |  |  |  |  | Montant total HT: | 17028.12