## Feuille 1
ECA010 | m | Arrêt de balcon.
Arrêt de balcon de calcaire Capri, de 26 à 35 cm de largeur et 3 cm d'épaisseur.
Code interne |  | Désignation | Quantité | Unité | Prix unitaire | Prix total
mt08aaa010a |  | Eau. | 0.006 | m³ | 968.19 | 5.81
mt01arg005a |  | Sable de carrière, pour mortier préparé sur chantier. | 0.014 | t | 10413.97 | 145.8
mt08cem000a |  | Ciment gris en sacs. | 3.42 | kg | 70.36 | 240.63
mt08adt010 |  | Additif hydrofuge pour imperméabilisation des mortiers ou des bétons. | 0.068 | kg | 774.55 | 52.67
mt20zpn010xb |  | Arrêt de balcon de calcaire Capri, de 26 à 35 cm de largeur et 3 cm d'épaisseur, avec larmier, face et bord droit polis, selon NF EN 771-6. | 1.05 | m | 13991.12 | 14690.68
mt09mcr220 |  | Mortier de jointoiement pour revêtements, intérieurs et extérieurs, en pierre naturelle, polie ou à polir, constitué de ciment, granulats à base de poussière de marbre, pigments résistants aux alcalis et additifs spéciaux. | 0.026 | kg | 1161.83 | 30.21
mq06hor010 |  | Bétonnière. | 0.013 | h | 740.55 | 9.63
mo020 |  | Compagnon professionnel III/CP2 VRD espaces privés. | 0.229 | h | 995.17 | 227.89
mo113 |  | Ouvrier d'exécution I/OE1 VRD espaces privés. | 0.323 | h | 603.76 | 195.01
|  | Majoration des montants | 2 | % | 15598.33 | 311.97
|  | Coûts indirects | 3 | % | 15910.3 | 477.31
Coût d'entretien décennal: 2.785,89F CFA les 10 premières années. |  |  |  |  | Montant total HT: | 16387.61