## Feuille 1
ECA010 | m | Arrêt de balcon.
Arrêt de balcon de granit Rose Porriño, de 21 à 25 cm de largeur et 3 cm d'épaisseur.
Code interne |  | Désignation | Quantité | Unité | Prix unitaire | Prix total
mt08aaa010a |  | Eau. | 0.006 | m³ | 968.19 | 5.81
mt01arg005a |  | Sable de carrière, pour mortier préparé sur chantier. | 0.009 | t | 10413.97 | 93.73
mt08cem000a |  | Ciment gris en sacs. | 2.28 | kg | 70.36 | 160.42
mt08adt010 |  | Additif hydrofuge pour imperméabilisation des mortiers ou des bétons. | 0.046 | kg | 774.55 | 35.63
mt20zpn010zb |  | Arrêt de balcon de granit Rose Porriño, de 21 à 25 cm de largeur et 3 cm d'épaisseur, avec larmier, face et bord droit polis, selon NF EN 771-6. | 1.05 | m | 18244.8 | 19157.04
mt09mcr220 |  | Mortier de jointoiement pour revêtements, intérieurs et extérieurs, en pierre naturelle, polie ou à polir, constitué de ciment, granulats à base de poussière de marbre, pigments résistants aux alcalis et additifs spéciaux. | 0.019 | kg | 1161.83 | 22.07
mq06hor010 |  | Bétonnière. | 0.011 | h | 740.55 | 8.15
mo020 |  | Compagnon professionnel III/CP2 VRD espaces privés. | 0.215 | h | 995.17 | 213.96
mo113 |  | Ouvrier d'exécution I/OE1 VRD espaces privés. | 0.278 | h | 603.76 | 167.85
|  | Majoration des montants | 2 | % | 19864.66 | 397.29
|  | Coûts indirects | 3 | % | 20261.95 | 607.86
Coût d'entretien décennal: 3.547,87F CFA les 10 premières années. |  |  |  |  | Montant total HT: | 20869.81