## Feuille 1
ECD120 | m |  | Démolition d'un appui de fenêtre.
Retrait d'un appui de fenêtre en pierre naturelle situé entre les jambages de la baie couvrant les rebords et piquage du matériau de fixation collé sur sa surface, avec des moyens manuels et récupération, entassement et mise en place du matériau au même emplacement, sans détériorer les éléments constructifs contigus, et chargement manuel dans le camion ou la benne.
Code interne |  | Désignation |  | Quantité | Unité | Prix unitaire | Prix total
mt08aaa010a |  | Eau. |  | 0.006 | m³ | 955.4 | 5.73
mt01arg005a |  | Sable de carrière, pour mortier confectionné sur le chantier. |  | 0.008 | t | 10307.7 | 82.46
mt08cem000a |  | Ciment gris en sacs. |  | 1.9 | kg | 69.43 | 131.92
mt08adt010 |  | Adjuvant hydrofuge pour imperméabilisation des mortiers ou des bétons. |  | 0.038 | kg | 764.32 | 29.04
mt09lec010b |  | Lait de ciment blanc BL 22,5 X. |  | 0.001 | m³ | 99998.7 | 100
mt09mcr220 |  | Mortier de jointoiement pour revêtements, intérieurs et extérieurs, en pierre naturelle, polie ou à polir, constitué de ciment, granulats à base de poussière de marbre, pigments résistants aux alcalis et additifs spéciaux. |  | 0.015 | kg | 1146.48 | 17.2
mq06hor010 |  | Bétonnière. |  | 0.017 | h | 713 | 12.12
mo020 |  | Compagnon professionnel III/CP2 construction. |  | 0.56 | h | 1180.93 | 661.32
mo113 |  | Ouvrier d'exécution I/OE1 construction. |  | 0.305 | h | 722.36 | 220.32
|  | Frais de chantier des unités d'ouvrage |  | 2 | % | 1260.11 | 25.2
[6 empty] | Montant total HT: | 1285.31