## Feuille 1
ECG010 | U |  | Gargouille.
Gargouille en béton polymère, blanc, de 100x220 mm de section, placée avec adhésif cémenteux.
Code interne |  | Désignation |  | Quantité | Unité | Prix unitaire | Prix total
mt20wwa040 |  | Adhésif cémenteux flexible et de grande adhérence. |  | 0.3 | kg | 396.8 | 119.04
mt20ghp010e |  | Gargouille en béton polymère, blanc, de 100x220 mm de section, à surface polie et base rectangulaire, avec larmier inférieure. |  | 1 | U | 4678.81 | 4678.81
mt20wwa035 |  | Pot d'apprêt pour mastics (250 cm³). |  | 0.016 | U | 4245.74 | 67.93
mt20wwa030 |  | Pot de mastic de polyuréthane imperméable (310 cm³). |  | 0.032 | U | 4166.38 | 133.32
mo020 |  | Compagnon professionnel III/CP2 VRD espaces privés. |  | 0.131 | h | 995.17 | 130.37
mo113 |  | Ouvrier d'exécution I/OE1 VRD espaces privés. |  | 0.131 | h | 603.76 | 79.09
|  | Majoration des montants |  | 2 | % | 5208.56 | 104.17
|  | Coûts indirects |  | 3 | % | 5312.73 | 159.38
Coût d'entretien décennal: 766,10F CFA les 10 premières années. | [5 empty] | Montant total HT: | 5472.11