## Feuille 1
ECG010 | U | Gargouille.
Gargouille préfabriquée en béton, couleur blanc, placée avec adhésif cémenteux.
Code interne |  |  | Désignation | Quantité | Unité | Prix unitaire | Prix total
mt20wwa040 |  |  | Adhésif cémenteux flexible et de grande adhérence. | 0.3 | kg | 396.8 | 119.04
mt20gpa010c |  |  | Gargouille préfabriquée en béton, couleur blanc, de 6,5x31 cm. | 1 | U | 1983.99 | 1983.99
mt20wwa035 |  |  | Pot d'apprêt pour mastics (250 cm³). | 0.016 | U | 4245.74 | 67.93
mt20wwa030 |  |  | Pot de mastic de polyuréthane imperméable (310 cm³). | 0.032 | U | 4166.38 | 133.32
mo020 |  |  | Compagnon professionnel III/CP2 VRD espaces privés. | 0.131 | h | 995.17 | 130.37
mo113 |  |  | Ouvrier d'exécution I/OE1 VRD espaces privés. | 0.131 | h | 603.76 | 79.09
|  |  | Majoration des montants | 2 | % | 2513.74 | 50.27
|  |  | Coûts indirects | 3 | % | 2564.01 | 76.92
Coût d'entretien décennal: 369,73F CFA les 10 premières années. | [5 empty] | Montant total HT: | 2640.93