## Feuille 1
ECG010 |  | U | Gargouille.
Gargouille de tube en acier avec résistance améliorée à la corrosion atmosphérique (coupent) S355J0WP, selon NF EN 10025-5, de 100 mm de diamètre, 400 mm de longueur et 2 mm d'épaisseur, placée avec mastic de silicone neutre.
Code interne | Désignation |  |  | Quantité | Unité | Prix unitaire | Prix total
mt15sja100 | Cartouche de mastic de silicone neutre. |  |  | 0.1 | U | 2483.96 | 248.4
mt20gac010a | Gargouille de tube en acier avec résistance améliorée à la corrosion atmosphérique (coupent) S355J0WP, selon NF EN 10025-5, de 100 mm de diamètre, 400 mm de longueur et 2 mm d'épaisseur. |  |  | 1 | U | 99199.64 | 99199.64
mo020 | Compagnon professionnel III/CP2 VRD espaces privés. |  |  | 0.079 | h | 995.17 | 78.62
mo113 | Ouvrier d'exécution I/OE1 VRD espaces privés. |  |  | 0.079 | h | 603.76 | 47.7
| Majoration des montants |  |  | 2 | % | 99574.36 | 1991.49
| Coûts indirects |  |  | 3 | % | 101565.85 | 3046.98
Coût d'entretien décennal: 14.645,80F CFA les 10 premières années. | [5 empty] | Montant total HT: | 104612.83