## Feuille 1
ECG010 |  | U | Gargouille.
Gargouille de tube en acier avec résistance améliorée à la corrosion atmosphérique (coupent) S355J0WP, selon NF EN 10025-5, de 100 mm de diamètre, 500 mm de longueur et 2 mm d'épaisseur, placée avec mastic de silicone neutre.
Code interne | Désignation |  |  | Quantité | Unité | Prix unitaire | Prix total
mt15sja100 | Cartouche de mastic de silicone neutre. |  |  | 0.1 | U | 2483.96 | 248.4
mt20gac010b | Gargouille de tube en acier avec résistance améliorée à la corrosion atmosphérique (coupent) S355J0WP, selon NF EN 10025-5, de 100 mm de diamètre, 500 mm de longueur et 2 mm d'épaisseur. |  |  | 1 | U | 124991.54 | 124991.54
mo020 | Compagnon professionnel III/CP2 VRD espaces privés. |  |  | 0.079 | h | 995.17 | 78.62
mo113 | Ouvrier d'exécution I/OE1 VRD espaces privés. |  |  | 0.079 | h | 603.76 | 47.7
| Majoration des montants |  |  | 2 | % | 125366.26 | 2507.33
| Coûts indirects |  |  | 3 | % | 127873.59 | 3836.21
Coût d'entretien décennal: 18.439,37F CFA les 10 premières années. | [5 empty] | Montant total HT: | 131709.8