## Feuille 1
ECG010 |  | U | Gargouille.
Évacuation horizontale en acier inoxydable AISI 304, constituée d'une plaque en L de 100x100 mm, et d'un tube de sortie de 45 mm de diamètre et 400 mm de longueur, placée avec adhésif cémenteux.
Code interne | Désignation |  |  | Quantité | Unité | Prix unitaire | Prix total
mt20wwa040 | Adhésif cémenteux flexible et de grande adhérence. |  |  | 0.3 | kg | 396.8 | 119.04
mt15res080b | Évacuation horizontale en acier inoxydable AISI 304, constituée d'une plaque en L de 100x100 mm, et d'un tube de sortie de 45 mm de diamètre et 400 mm de longueur. |  |  | 1 | U | 74307.75 | 74307.75
mo020 | Compagnon professionnel III/CP2 VRD espaces privés. |  |  | 0.131 | h | 995.17 | 130.37
mo113 | Ouvrier d'exécution I/OE1 VRD espaces privés. |  |  | 0.131 | h | 603.76 | 79.09
| Majoration des montants |  |  | 2 | % | 74636.25 | 1492.73
| Coûts indirects |  |  | 3 | % | 76128.98 | 2283.87
Coût d'entretien décennal: 10.977,80F CFA les 10 premières années. | [5 empty] | Montant total HT: | 78412.85