## Feuille 1
ECJ010 | m |  | Jambage en béton polymère.
Jambage en béton polymère à surface polie, couleur à choisir, de 150x20 mm, avec ancrage métallique en acier inoxydable et grave adhérée à la surface sur sa face inférieure; mise en place avec du mortier-colle flexible et de grande adhérence, C2 S2 sur une couche de régularisation de mortier de ciment, confectionné sur chantier, avec adjuvant hydrofuge, dosage 1:3, sur lequel on introduit les ancrages métalliques; et scellage des joints entre pièces et des assemblages avec les murs, avec mastic de polyuréthane, application préalable de l'apprêt.
Code interne |  | Désignation |  | Quantité | Unité | Prix unitaire | Prix total
mt08aaa010a |  | Eau. |  | 0.006 | m³ | 955.4 | 5.73
mt01arg005a |  | Sable de carrière, pour mortier confectionné sur le chantier. |  | 0.007 | t | 10307.7 | 72.15
mt08cem000a |  | Ciment gris en sacs. |  | 2.25 | kg | 69.43 | 156.22
mt08adt010 |  | Adjuvant hydrofuge pour imperméabilisation des mortiers ou des bétons. |  | 0.045 | kg | 764.32 | 34.39
mt20wwa040 |  | Mortier-colle flexible et de grande adhérence, C2 S2, selon NF EN 12004. |  | 3 | kg | 390.28 | 1170.84
mt20rhl020t |  | Jambage en béton polymère à surface polie, couleur à choisir, de 150x20 mm, avec ancrage métallique en acier inoxydable et grave adhérée à la surface sur sa face inférieure, fournie en pièces jusqu'à 2,6 m de longueur. |  | 1.05 | m | 14438.7 | 15160.7
mt20wwa025 |  | Profil en mousse de polyéthylène, de 6 mm de diamètre, pour remplissage des joints. |  | 1.5 | m | 304.42 | 456.63
mt20wwa035 |  | Pot d'apprêt pour mastics (250 cm³). |  | 0.051 | U | 4176 | 212.98
mt20wwa030 |  | Pot de mastic de polyuréthane imperméable (310 cm³). |  | 0.101 | U | 5713.7 | 577.08
mq06hor010 |  | Bétonnière. |  | 0.006 | h | 713 | 4.28
mo020 |  | Compagnon professionnel III/CP2 construction. |  | 0.398 | h | 1180.93 | 470.01
mo113 |  | Ouvrier d'exécution I/OE1 construction. |  | 0.451 | h | 722.36 | 325.78
|  | Frais de chantier des unités d'ouvrage |  | 2 | % | 18646.8 | 372.94
Coût d'entretien décennal: 1.711,77F CFA les 10 premières années. | [5 empty] | Montant total HT: | 19019.7