## Feuille 1
ECR020 | m |  | Arrêt d'une corniche de façade.
Arrêt de corniche de marbre Blanc Tranco, de 36 à 50 cm de largeur et 2 cm d'épaisseur.
Code interne |  | Désignation |  | Quantité | Unité | Prix unitaire | Prix total
mt08aaa010a |  | Eau. |  | 0.006 | m³ | 968.19 | 5.81
mt01arg005a |  | Sable de carrière, pour mortier préparé sur chantier. |  | 0.02 | t | 10413.97 | 208.28
mt08cem000a |  | Ciment gris en sacs. |  | 4.94 | kg | 70.36 | 347.58
mt08adt010 |  | Additif hydrofuge pour imperméabilisation des mortiers ou des bétons. |  | 0.099 | kg | 774.55 | 76.68
mt20rpn010pa |  | Arrêt de corniche de marbre Blanc Tranco, de 36 à 50 cm de largeur et 2 cm d'épaisseur, avec larmier, face et bord droit polis, selon NF EN 771-6. |  | 1.05 | m | 13586.38 | 14265.7
mt09mcr220 |  | Mortier de jointoiement pour revêtements, intérieurs et extérieurs, en pierre naturelle, polie ou à polir, constitué de ciment, granulats à base de poussière de marbre, pigments résistants aux alcalis et additifs spéciaux. |  | 0.035 | kg | 1161.83 | 40.66
mq06hor010 |  | Bétonnière. |  | 0.01 | h | 740.55 | 7.41
mo020 |  | Compagnon professionnel III/CP2 VRD espaces privés. |  | 0.25 | h | 995.17 | 248.79
mo113 |  | Ouvrier d'exécution I/OE1 VRD espaces privés. |  | 0.386 | h | 603.76 | 233.05
|  | Majoration des montants |  | 2 | % | 15433.96 | 308.68
|  | Coûts indirects |  | 3 | % | 15742.64 | 472.28
Coût d'entretien décennal: 1.621,49F CFA les 10 premières années. | [5 empty] | Montant total HT: | 16214.92