## Feuille 1
ECR020 | m |  | Arrêt d'une corniche de façade.
Arrêt de corniche de granit Rose Porriño, de 21 à 25 cm de largeur et 2 cm d'épaisseur.
Code interne |  | Désignation |  | Quantité | Unité | Prix unitaire | Prix total
mt08aaa010a |  | Eau. |  | 0.006 | m³ | 968.19 | 5.81
mt01arg005a |  | Sable de carrière, pour mortier préparé sur chantier. |  | 0.009 | t | 10413.97 | 93.73
mt08cem000a |  | Ciment gris en sacs. |  | 2.28 | kg | 70.36 | 160.42
mt08adt010 |  | Additif hydrofuge pour imperméabilisation des mortiers ou des bétons. |  | 0.046 | kg | 774.55 | 35.63
mt20rpn010La |  | Arrêt de corniche de granit Rose Porriño, de 21 à 25 cm de largeur et 2 cm d'épaisseur, avec larmier, face et bord droit polis, selon NF EN 771-6. |  | 1.05 | m | 12522.96 | 13149.11
mt09mcr220 |  | Mortier de jointoiement pour revêtements, intérieurs et extérieurs, en pierre naturelle, polie ou à polir, constitué de ciment, granulats à base de poussière de marbre, pigments résistants aux alcalis et additifs spéciaux. |  | 0.019 | kg | 1161.83 | 22.07
mq06hor010 |  | Bétonnière. |  | 0.006 | h | 740.55 | 4.44
mo020 |  | Compagnon professionnel III/CP2 VRD espaces privés. |  | 0.215 | h | 995.17 | 213.96
mo113 |  | Ouvrier d'exécution I/OE1 VRD espaces privés. |  | 0.278 | h | 603.76 | 167.85
|  | Majoration des montants |  | 2 | % | 13853.02 | 277.06
|  | Coûts indirects |  | 3 | % | 14130.08 | 423.9
Coût d'entretien décennal: 1.455,40F CFA les 10 premières années. | [5 empty] | Montant total HT: | 14553.98