## Feuille 1
ECR020 | m | Arrêt d'une corniche de façade.
Arrêt de corniche de granit Rose Porriño, de 36 à 50 cm de largeur et 2 cm d'épaisseur.
Code interne |  | Désignation | Quantité | Unité | Prix unitaire | Prix total
mt08aaa010a |  | Eau. | 0.006 | m³ | 968.19 | 5.81
mt01arg005a |  | Sable de carrière, pour mortier préparé sur chantier. | 0.02 | t | 10413.97 | 208.28
mt08cem000a |  | Ciment gris en sacs. | 4.94 | kg | 70.36 | 347.58
mt08adt010 |  | Additif hydrofuge pour imperméabilisation des mortiers ou des bétons. | 0.099 | kg | 774.55 | 76.68
mt20rpn010Na |  | Arrêt de corniche de granit Rose Porriño, de 36 à 50 cm de largeur et 2 cm d'épaisseur, avec larmier, face et bord droit polis, selon NF EN 771-6. | 1.05 | m | 17173.44 | 18032.11
mt09mcr220 |  | Mortier de jointoiement pour revêtements, intérieurs et extérieurs, en pierre naturelle, polie ou à polir, constitué de ciment, granulats à base de poussière de marbre, pigments résistants aux alcalis et additifs spéciaux. | 0.035 | kg | 1161.83 | 40.66
mq06hor010 |  | Bétonnière. | 0.01 | h | 740.55 | 7.41
mo020 |  | Compagnon professionnel III/CP2 VRD espaces privés. | 0.25 | h | 995.17 | 248.79
mo113 |  | Ouvrier d'exécution I/OE1 VRD espaces privés. | 0.386 | h | 603.76 | 233.05
|  | Majoration des montants | 2 | % | 19200.37 | 384.01
|  | Coûts indirects | 3 | % | 19584.38 | 587.53
Coût d'entretien décennal: 2.017,19F CFA les 10 premières années. |  |  |  |  | Montant total HT: | 20171.91