## Feuille 1
ECT010 | m |  | Plinthe.
Socle en béton polymère à surface polie, de couleur, de 4,5x4,5 cm.
Code interne |  | Désignation |  | Quantité | Unité | Prix unitaire | Prix total
mt08aaa010a |  | Eau. |  | 0.006 | m³ | 968.19 | 5.81
mt01arg005a |  | Sable de carrière, pour mortier préparé sur chantier. |  | 0.001 | t | 10413.97 | 10.41
mt08cem000a |  | Ciment gris en sacs. |  | 0.45 | kg | 70.36 | 31.66
mt08adt010 |  | Additif hydrofuge pour imperméabilisation des mortiers ou des bétons. |  | 0.009 | kg | 774.55 | 6.97
mt20wwa040 |  | Adhésif cémenteux flexible et de grande adhérence. |  | 0.27 | kg | 396.8 | 107.14
mt20zhp010k |  | Socle en béton polymère à surface polie, de couleur, de 4,5x4,5 cm, avec ancrage métallique en acier inoxydable. |  | 1.05 | m | 4134.24 | 4340.95
mt20wwa025 |  | Profil en mousse de polyéthylène, de 6 mm de diamètre, pour remplissage des joints. |  | 0.09 | m | 309.5 | 27.86
mt20wwa035 |  | Pot d'apprêt pour mastics (250 cm³). |  | 0.009 | U | 4245.74 | 38.21
mt20wwa030 |  | Pot de mastic de polyuréthane imperméable (310 cm³). |  | 0.018 | U | 4166.38 | 74.99
mq06hor010 |  | Bétonnière. |  | 0.006 | h | 740.55 | 4.44
mo020 |  | Compagnon professionnel III/CP2 VRD espaces privés. |  | 0.263 | h | 995.17 | 261.73
mo113 |  | Ouvrier d'exécution I/OE1 VRD espaces privés. |  | 0.273 | h | 603.76 | 164.83
|  | Majoration des montants |  | 2 | % | 5075 | 101.5
|  | Coûts indirects |  | 3 | % | 5176.5 | 155.3
Coût d'entretien décennal: 853,09F CFA les 10 premières années. | [5 empty] | Montant total HT: | 5331.8