## Feuille 1
EFJ060 | m² |  | Jalousie à lames de stratifié compact haute pression (HPL), système "TRESPA".
Jalousie fixe avec fixations d'aluminium et lames orientables réalisées avec stratifié compact haute pression (HPL) Meteon FR "TRESPA", de 13 mm d'épaisseur, montée avec ancrage mécanique avec douilles en nylon et vis en acier.
Code interne |  | Désignation |  | Quantité | Unité | Prix unitaire | Prix total
mt26aaa033a |  | Cheville avec douille en nylon et vis en acier galvanisé, à tête chanfreinée. |  | 4 | U | 226.36 | 905.44
mt12prt200ia |  | Jalousie fixe à lames orientables réalisé avec stratifié compact haute pression (HPL) Meteon FR "TRESPA", type Wood Decors, finition NW01 Loft Grey, texture satinée Satin, Euroclasse B-s2, d0 de réaction au feu, à base de résines thermodurcissables et fibres de bois, avec surface décorative EBC (Electron Beam Curing). |  | 1 | m² | 212929 | 212929
mq06hor010 |  | Bétonnière. |  | 0.006 | h | 713 | 4.28
mo018 |  | Compagnon professionnel III/CP2 menuisier PVC et métal. |  | 0.472 | h | 1197.48 | 565.21
mo059 |  | Ouvrier professionnel II/OP menuisier PVC et métal. |  | 0.472 | h | 755.04 | 356.38
|  | Frais de chantier des unités d'ouvrage |  | 2 | % | 214760 | 4295.21
Coût d'entretien décennal: 54.763,91F CFA les 10 premières années. | [5 empty] | Montant total HT: | 219056