## Feuille 1
EHS010 | m² |  | Stuc fin de chaux.
Stuc de mortier à base de chaux grasse, de couleur blanche, finition marmoréenne, sur un support de mortier de chaux complètement sec et à absorption homogène (non compris dans ce prix).
Code interne |  | Désignation |  | Quantité | Unité | Prix unitaire | Prix total
mt28mrr060a |  | Mortier à base de chaux grasse, de couleur blanche, composé de chaux grasse complètement éteinte et reposée, terres colorantes, carbonate calcique micronisé, poussière de marbre et additifs spéciaux, perméable à la vapeur d'eau, antimoisissure, avec résistance aux rayons UV et aux alcalis, à appliquer sur des supports extérieurs, pour stucs de finition fine. |  | 1 | kg | 7264.64 | 7264.64
mo039 |  | Compagnon professionnel III/CP2 enduiseur. |  | 0.401 | h | 1180.93 | 473.55
mo079 |  | Ouvrier professionnel II/OP enduiseur. |  | 0.2 | h | 752.89 | 150.58
|  | Frais de chantier des unités d'ouvrage |  | 2 | % | 7888.77 | 157.78
Coût d'entretien décennal: 1.367,91F CFA les 10 premières années. | [5 empty] | Montant total HT: | 8046.55