## Feuille 1
EIT040 | m² |  | Isolation thermique des abouts de plancher et des poteaux de façade, avec des panneaux en laine minérale.
Isolation thermique des abouts de plancher et des poteaux compris dans l'épaisseur de la façade, constituée de panneau rigide en laine de roche, non revêtu, selon NF EN 13162, de 20 mm d'épaisseur, résistance thermique 0,55 m²K/W, conductivité thermique 0,036 W/(mK), placé bord à bord et fixation avec un mortier-colle à la structure décoffrée.
Code interne |  | Désignation |  | Quantité | Unité | Prix unitaire | Prix total
mt16lri015bb |  | Panneau rigide en laine de roche, non revêtu, selon NF EN 13162, de 20 mm d'épaisseur, résistance thermique 0,55 m²K/W, conductivité thermique 0,036 W/(mK), Euroclasse A1 de réaction au feu selon NF EN 13501-1. |  | 1.05 | m² | 5782.82 | 6071.96
mt16aaa010 |  | Mortier adhésif pour fixation des matériaux isolants. |  | 9 | kg | 156.44 | 1407.96
mo054 |  | Compagnon professionnel III/CP2 poseur d'isolants rigides ou flexibles. |  | 0.115 | h | 1939.14 | 223
mo101 |  | Ouvrier professionnel II/OP poseur d'isolants rigides ou flexibles. |  | 0.115 | h | 1209.92 | 139.14
|  | Frais de chantier des unités d'ouvrage |  | 2 | % | 7842.06 | 156.84
Coût d'entretien décennal: 159,98F CFA les 10 premières années. | [5 empty] | Montant total HT: | 7998.9