## Feuille 1
EJM040 | m |  | Profilé de ventilation, pour fixation d'une nappe à excroissances.
Profilé de ventilation, en polypropylène de haute densité, pour fixation de nappe drainante à excroissances et aération de la lame d'air, en amorce et en couronnement de la face intérieure du mur, fixé mécaniquement.
Code interne |  | Désignation |  | Quantité | Unité | Prix unitaire | Prix total
mt14baa020 |  | Profilé de ventilation, en polypropylène de haute densité, pour fixation de nappe drainante à excroissances et aération de la lame d'air. |  | 1 | m | 1657.43 | 1657.43
mt12psg081d |  | Vis autoforeuse 3,5x35 mm. |  | 5 | U | 9.73 | 48.65
mo032 |  | Compagnon professionnel III/CP2 poseur de produits imperméabilisants. |  | 0.117 | h | 1887.12 | 220.79
mo070 |  | Ouvrier professionnel II/OP poseur de produits imperméabilisants. |  | 0.117 | h | 1209.92 | 141.56
|  | Frais de chantier des unités d'ouvrage |  | 2 | % | 2068.43 | 41.37
Coût d'entretien décennal: 168,78F CFA les 10 premières années. | [5 empty] | Montant total HT: | 2109.8