## Feuille 1
EMK030 | U |  | Fermeture métallique.
Fermeture enroulable à lames en tôle d'acier galvanisé, panneau opaque, finition Sendzimir, 300x220 cm, ouverture manuel.
Code interne |  | Désignation |  | Quantité | Unité | Prix unitaire | Prix total
mt26cec010a |  | Fermeture métallique enroulable à lames de tôle en acier galvanisé, panneau opaque, de 0,6 mm d'épaisseur, finition Sendzimir. Comprend caisson récupérateur, axes, guides, ressorts et accessoires. |  | 7.59 | m² | 41024.41 | 311375.27
mt26eem020 |  | Serrure de sécurité au sol pour fermeture enroulable. |  | 1 | U | 135694.58 | 135694.58
mo019 |  | Compagnon professionnel III/CP2 VRD espaces privés. |  | 0.149 | h | 904.7 | 134.8
mo111 |  | Ouvrier d'exécution I/OE1 VRD espaces privés. |  | 0.149 | h | 522.98 | 77.92
mo017 |  | Compagnon professionnel III/CP2 menuisier PVC et métal. |  | 0.348 | h | 919.39 | 319.95
mo057 |  | Ouvrier professionnel II/OP menuisier PVC et métal. |  | 0.348 | h | 546.29 | 190.11
|  | Moyens auxiliaires |  | 2 | % | 447792.63 | 8955.85
|  | Coûts indirects |  | 3 | % | 456748.48 | 13702.45
Coût d'entretien décennal: 103.499,20F CFA les 10 premières années. | [5 empty] | Montant total HT: | 470450.93